## BOM
Description | Designator | Footprint | LibRef | Quantity
PC TEST POINT MINIATURE BLACK | J3, J4, J6, J7, J8, J9, J10, J12, J13, J14, J15, J16, J17, J18, J19, J20, J21, J23, J24, J25, J26, J27, J28, J31, J32, J33, J34, J35, J38, J39, J41, J42, J43, J44, J45, J47, J48, J49, J50, J51, J52, J53, J54, J55, J56, J57 | FP-5001-MFG | 5001 | 46
CAP CER 0.1UF 50V X7R 1206 | C3, C4, C5, C7, C10, C12, C14, C18, C22, C28, C29, C37, C38, C39, C41, C44, C46, C48, C49, C51 | CAP 1206_3216 - 0.8MM | 885012208087 | 20
CAP CER 1UF 50V X7R 1206 | C1, C2, C8, C9, C11, C13, C35, C36, C42, C43, C45, C47, C50, C52 | CAP 1206_3216 - 0.8MM | 885012208093 | 14
Test Point | TP1, TP2, TP3, TP4, TP5, TP6, TP7, TP8, TP9, TP10, TP11 | S175146R | S1751-46R | 11
RES SMD 2K OHM 0.1% 1/4W 1206 | R7, R13, R14, R29, R31, R52, R58, R59, R74, R76 | RES 1206_3216 | ERA-8AEB202V | 10
Resistor, RES SMD 2.2K OHM 1% 1/4W 1206 | R9, R10, R17, R27, R36, R43, R54, R55, R62, R72 | RESC3116X65N, YAGEO RES 1206_3216 | RT1206FRE072K2L | 10
RES SMD 10K OHM 1% 1/4W 1206 | R34, R35, R37, R38, R41, R42, R44, R45 | YAGEO RES 1206_3216 | RT1206FRE0710KL | 8
RES SMD 12K OHM 0.1% 1/4W 1206 | R15, R16, R22, R33, R60, R61, R67, R78 | RES 1206_3216 | ERA-8AEB123V | 8
CAP CER 2.2UF 25V X7R 1206 | C25, C26, C27, C30, C31, C32 | CAP 1206_3216 - 0.8MM | 885382208001 | 6
RES SMD 3.3K OHM 1% 1/4W 1206 | R25, R26, R39, R40, R70, R71 | YAGEO RES 1206_3216 | RT1206FRE073K3L | 6
TLV936x 10-MHz, 40-V, RRO, Operational Amplifie | U1, U2, U3, U6, U7 | SOIC8-127P600X175-8N | TLV9362 | 5
CAP ALUM 100UF 20% 50V SMD | C15, C16, C19, C20 | CAP ALSMD 8.3MM H10.5MM | 50TZV100M8X10.5 | 4
CAP CER 10UF 25V X7R 1206 | C17, C21, C23, C34 | CAP 1206_3216 - 0.8MM | 885012208069 | 4
CAP CER 47PF 1KV C0G/NP0 1206 | C6, C24, C33, C40 | CAP 1206_3216 - 1.8MM | 1206AA470KAT1A | 4
Integrated Circuit | IC1, IC2, IC3, IC4 | SOT96P240X110-3N | LM431CCM3/NOPB | 4
RES 0.33 OHM 1% 2W 2512 | R20, R23, R65, R68 | STACKPOLE CSR2512 | CSRN2512FKR330 | 4
RES SMD 1K OHM 0.1% 1/4W 1206 | R30, R32, R75, R77 | RES 1206_3216 | ERA-8AEB102V | 4
RES SMD 5.1 OHM 5% 1/4W 1206 | R19, R24, R64, R69 | RES 1206_3216 | ERJ-8GEYJ5R1V | 4
RES SMD 51 OHM 5% 1/4W 1206 | R18, R28, R63, R73 | RES 1206_3216 | ERJ-8GEYJ510V | 4
Resistor | R1, R6, R46, R51 | ERA3AEB101V | ERA-3AEB302V | 4
Resistor | R2, R5, R47, R50 | ERA3AEB101V | TNPW06037K96BEEA | 4
Resistor | R3, R4, R48, R49 | ERA3AEB101V | RT0603BRD0724K6L | 4
Resistor | R11, R12, R56, R57 | RESC3116X65N | RT1206BRD07400RL | 4
| D3, D4 | SOD323 | BZX38450-C1V8X | 2
| Q2, Q3 | TRANS_BUK9K18-40E,115 | PHPT610030NPK | 2
| Q6, Q7 | TRANS_BUK9K18-40E,115 | PHPT610030NPKX | 2
Complementary Silicon Plastic Power Transistor, 3-Pin TO-220, Tube | Q1, Q9 | ONSC-TO-220-3-221A-09 | TIP32C | 2
Complementary Silicon Plastic Power Transistor, 3-Pin TO-220, Tube | Q4, Q10 | ONSC-TO-220-3-221A-09 | TIP31C | 2
Connector | J1, J36 | HDRV14W46P254_2X7_1778X508X818P | TD-107-G-AA | 2
Connector | J5, J40 | 54143731 | 5414373-1 | 2
Connector | J11, J46 | HDRV6W82P254_2X3_762X500X884P | PRT-12807 | 2
Connector | J29, J30 | HDRV3W64P0X254_1X3_762X254X864P - duplicate | M20-9990346 | 2
Fuse | F1, F4 | FUSC3226X115N | 0ZCH0005FF2E | 2
Fuse | F2, F3 | FUSC3216X90N | PTS12066V150 | 2
Inductor | L1, L2 | INDPM116102X400N | AMRM00101040330MA1 | 2
Integrated Circuit | IC5, IC6 | SOT95P275X110-5N | LM321SN3T1G | 2
LED | LED1, LED2 | LEDC1608X55N | LTST-C191KRKT | 2
RES 0.5 OHM 1% 2W 2512 | R21, R66 | STACKPOLE CSR2512 | CSRN2512FKR500 | 2
RES SMD 680 OHM 1% 1/4W 1206 | R8, R53 | YAGEO RES 1206_3216 | RT1206FRE07680RL | 2
Resistor | R79, R80 | RESC3016X58N | TFHP1206D-50RFT5 | 2
Shielded Multilayer Inductor 3.3uH ±20% 500mA 260mΩ SMD 0805 | L3, L4 | FP-MLZ2012-1_25-IPC_B | MLZ2012M3R3HT000 | 2
TERM BLK 2P SIDE ENT 5.08MM PCB | J2, J37 | TE 282837-2 | 282837-2 | 2
TVS Diode (Bi-directional) | D1, D5 | SD15C01FTG | SD15C-01FTG | 2
TVS Diode (Bi-directional) | D2, D6 | SOD2613X100N | AQW05C-01FTG | 2
Zener Diode | Z1, Z2 | SMF15VTFTR | SMF15VTFTR | 2
| U4 | FP-UJ-5-IPC_B | ST730MR | 1
IC REG LIN NEG ADJ 200MA 5TSOT | U5 | FP-UJ-5-IPC_B | ADP7182 | 1
MOSFET (N-Channel) | Q8 | SOT96P240X110-3N | DMG3406L-13 | 1
MOSFET P-CH 30V 2.5A SOT23 | Q5 | DIODES SOT-23-3 | DMP3125L-7 | 1
TERM BLK 3P SIDE ENT 5.08MM PCB | J22 | TE 282837-3 | 282837-3 | 1
|  |  | STM32F103RCT6TR | 1